## Hoja 1
SAD110 | Ud |  | Bastidor empotrado para ducha.
Bastidor premontado de acero galvanizado, de 530 mm de anchura, con sifón de pared, con perfiles de apoyo de acero galvanizado ajustables en altura entre 65 y 90 mm, para ducha, con manguito de descarga de polietileno de alta densidad de 40 mm de diámetro, tapa de protección con babero y fijaciones. Instalación empotrada en muro de albañilería.
Código |  | Unidad |  | Descripción | Cantidad | Precio unitario | Importe
1 |  |  |  | Materiales
mt30geb085a |  | Ud |  | Bastidor premontado de acero galvanizado, de 530 mm de anchura, con sifón de pared, con perfiles de apoyo de acero galvanizado ajustables en altura entre 65 y 90 mm, para ducha, con manguito de descarga de polietileno de alta densidad de 40 mm de diámetro, tapa de protección con babero y fijaciones, para empotrar en muro de albañilería o en tabique de placas de yeso. | 1 | 567841 | 567841
[5 empty] | Subtotal materiales: |  | 567841
2 |  |  |  | Mano de obra
mo008 |  | h |  | Maestro 1ª gasfitero. | 0.901 | 8553.61 | 7706.8
[5 empty] | Subtotal mano de obra: |  | 7706.8
3 |  |  |  | Herramientas
|  | % |  | Herramientas | 2 | 575548 | 11511
Coste de mantenimiento decenal: $ 99.799,98 en los primeros 10 años. |  |  |  |  | Costos directos (1+2+3): |  | 587059