## Hoja 1
SAE100 | Ud |  | Bastidor empotrado para bidé suspendido.
Bastidor premontado de acero galvanizado, de 80 mm de profundidad, para bidé suspendido, con fijaciones, soporte para bidé y tubo de desagüe con adaptador para 32, 40 y 50 mm de diámetro. Instalación empotrada en muro de albañilería.
Código |  | Unidad |  | Descripción | Cantidad | Precio unitario | Importe
1 |  |  |  | Materiales
mt30oli082a |  | Ud |  | Bastidor premontado de acero galvanizado, de 80 mm de profundidad, para bidé suspendido, con fijaciones, soporte para bidé y tubo de desagüe con adaptador para 32, 40 y 50 mm de diámetro, para empotrar en muro de albañilería. | 1 | 139592 | 139592
[5 empty] | Subtotal materiales: |  | 139592
2 |  |  |  | Mano de obra
mo008 |  | h |  | Maestro 1ª gasfitero. | 0.257 | 8553.61 | 2198.28
[5 empty] | Subtotal mano de obra: |  | 2198.28
3 |  |  |  | Herramientas
|  | % |  | Herramientas | 2 | 141790 | 2835.8
Coste de mantenimiento decenal: $ 24.586,36 en los primeros 10 años. |  |  |  |  | Costos directos (1+2+3): |  | 144626