## Hoja 1
SAI020 | Ud | Inodoro suspendido, de porcelana sanitaria.
Inodoro de porcelana sanitaria, suspendido, con salida para conexión horizontal, gama básica, color, de 525x395 mm, con asiento y tapa lacados. Incluso elementos de fijación y silicona para sellado de juntas.
Código |  | Unidad | Descripción | Cantidad | Precio unitario | Importe
1 |  |  | Materiales
mt30ips020fi |  | Ud | Inodoro de porcelana sanitaria, suspendido, con salida para conexión horizontal, gama básica, color, de 525x395 mm, con asiento y tapa lacados. | 1 | 350191 | 350191
mt30www005 |  | Ud | Cartucho de 300 ml de silicona ácida monocomponente, fungicida, para sellado de juntas en ambientes húmedos. | 0.012 | 9164.32 | 109.97
|  |  |  | Subtotal materiales: |  | 350301
2 |  |  | Mano de obra
mo008 |  | h | Maestro 1ª gasfitero. | 1.931 | 8556.75 | 16523.1
|  |  |  | Subtotal mano de obra: |  | 16523.1
3 |  |  | Herramientas
|  | % | Herramientas | 2 | 366824 | 7336.49
Coste de mantenimiento decenal: $ 175.855,64 en los primeros 10 años. |  |  |  | Costos directos (1+2+3): |  | 374161