## Hoja 1
SAI020 | Ud | Inodoro suspendido, de porcelana sanitaria.
Inodoro de porcelana sanitaria, suspendido, con salida para conexión horizontal, gama alta, colores especiales, de 560x440 mm, con asiento y tapa lacados, de caída amortiguada. Incluso elementos de fijación y silicona para sellado de juntas.
Código |  | Unidad | Descripción | Cantidad | Precio unitario | Importe
1 |  |  | Materiales
mt30ips020Aj |  | Ud | Inodoro de porcelana sanitaria, suspendido, con salida para conexión horizontal, gama alta, colores especiales, de 560x440 mm, con asiento y tapa lacados, de caída amortiguada. | 1 | 1027930 | 1027930
mt30www005 |  | Ud | Cartucho de 300 ml de silicona ácida monocomponente, fungicida, para sellado de juntas en ambientes húmedos. | 0.012 | 9164.32 | 109.97
|  |  |  | Subtotal materiales: |  | 1028040
2 |  |  | Mano de obra
mo008 |  | h | Maestro 1ª gasfitero. | 1.931 | 8556.75 | 16523.1
|  |  |  | Subtotal mano de obra: |  | 16523.1
3 |  |  | Herramientas
|  | % | Herramientas | 2 | 1044560 | 20891.2
Coste de mantenimiento decenal: $ 500.763,05 en los primeros 10 años. |  |  |  | Costos directos (1+2+3): |  | 1065450