## Hoja 1
SAU001 | Ud |  | Urinario de porcelana sanitaria.
Urinario de porcelana sanitaria, con alimentación y desagüe vistos, gama básica, color blanco, de 250x320 mm, equipado con grifería temporizada, gama básica, acabado cromado, de 82x70 mm grifería temporizada, gama básica, acabado cromado, de 82x70 mm y desagüe visto, con sifón botella, color blanco. Incluso silicona para sellado de juntas.
Código |  | Unidad |  | Descripción | Cantidad | Precio unitario | Importe
1 |  |  |  | Materiales
mt30uag020b |  | Ud |  | Urinario de porcelana sanitaria, con alimentación y desagüe vistos, gama básica, color blanco, de 250x320 mm, con juego de fijación mural de acero. | 1 | 103267 | 103267
mt31gtg030a |  | Ud |  | Grifería temporizada para urinario, gama básica, acabado cromado, de 82x70 mm, con enlace cromado. | 1 | 150887 | 150887
mt30sif010e |  | Ud |  | Sifón botella extensible, para urinario, color blanco, con válvula de desagüe. | 1 | 30257.3 | 30257.3
mt30www005 |  | Ud |  | Cartucho de 300 ml de silicona ácida monocomponente, fungicida, para sellado de juntas en ambientes húmedos. | 0.012 | 9980.73 | 119.77
[5 empty] | Subtotal materiales: |  | 284532
2 |  |  |  | Mano de obra
mo008 |  | h |  | Maestro 1ª gasfitero. | 1.673 | 8553.61 | 14310.2
[5 empty] | Subtotal mano de obra: |  | 14310.2
3 |  |  |  | Herramientas
|  | % |  | Herramientas | 2 | 298842 | 5976.84
Coste de mantenimiento decenal: $ 143.264,80 en los primeros 10 años. |  |  |  |  | Costos directos (1+2+3): |  | 304819