## Hoja 1
SCE050 | Ud |  | Frigorífico.
Frigorífico de una puerta, de 595 mm de anchura, 1714 mm de altura y 655 mm de profundidad, color blanco, capacidad de los compartimentos del frigorífico 367 l, consumo de energía anual 148 kWh, índice de eficiencia energética EEI entre 100 y 125, emisión de ruido aéreo entre 36 y 42 dBA.
Código |  | Unidad |  | Descripción | Cantidad | Precio unitario | Importe
1 |  |  |  | Materiales
mt32fri040fg |  | Ud |  | Frigorífico de una puerta, de 595 mm de anchura, 1714 mm de altura y 655 mm de profundidad, color blanco, capacidad de los compartimentos del frigorífico 367 l, consumo de energía anual 148 kWh, índice de eficiencia energética EEI entre 100 y 125, emisión de ruido aéreo entre 36 y 42 dBA. | 1 | 313756 | 313756
[5 empty] | Subtotal materiales: |  | 313756
2 |  |  |  | Mano de obra
mo003 |  | h |  | Maestro 1ª electricista. | 0.377 | 8556.75 | 3225.89
[5 empty] | Subtotal mano de obra: |  | 3225.89
3 |  |  |  | Herramientas
|  | % |  | Herramientas | 2 | 316982 | 6339.64
Coste de mantenimiento decenal: $ 224.061,84 en los primeros 10 años. |  |  |  |  | Costos directos (1+2+3): |  | 323322