## Hoja 1
SCE020 | Ud | Lavadora.
Lavadora de carga frontal, de 598 mm de anchura, 848 mm de altura y 546 mm de profundidad, color blanco, con capacidad para 7 kg de carga, consumo de energía por 100 ciclos del programa Eco 40-60 69 kWh, consumo de agua del programa Eco 40-60 45 l, clase de eficiencia energética D, emisión de ruido aéreo menor de 73 dBA.
Código |  |  | Unidad | Descripción | Cantidad | Precio unitario | Importe
1 |  |  |  | Materiales
mt32lad010echyb |  |  | Ud | Lavadora de carga frontal, de 598 mm de anchura, 848 mm de altura y 546 mm de profundidad, color blanco, con capacidad para 7 kg de carga, consumo de energía por 100 ciclos del programa Eco 40-60 69 kWh, consumo de agua del programa Eco 40-60 45 l, clase de eficiencia energética D, emisión de ruido aéreo menor de 73 dBA. | 1 | 309513 | 309513
[5 empty] | Subtotal materiales: |  | 309513
2 |  |  |  | Mano de obra
mo008 |  |  | h | Maestro 1ª gasfitero. | 0.44 | 8929.75 | 3929.09
mo003 |  |  | h | Maestro 1ª electricista. | 0.189 | 8929.75 | 1687.72
[5 empty] | Subtotal mano de obra: |  | 5616.81
3 |  |  |  | Herramientas
|  |  | % | Herramientas | 2 | 315130 | 6302.59
Coste de mantenimiento decenal: $ 224.359,70 en los primeros 10 años. |  |  |  |  | Costos directos (1+2+3): |  | 321432