## Hoja 1
SDC040 | Ud |  | Protector de vértice, de espuma de poliuretano de alta densidad, para exterior.
Protector de vértice, de espuma de poliuretano de alta densidad, para exterior, con alas de 150x150 mm, 20 mm de espesor y 50 mm de longitud, con recubrimiento de PVC, color a elegir. Colocación en obra: con tacos y tornillos.
Código |  | Unidad |  | Descripción | Cantidad | Precio unitario | Importe
1 |  |  |  | Materiales
mt53pdi037a |  | Ud |  | Protector de vértice, de espuma de poliuretano de alta densidad, para exterior, con alas de 150x150 mm, 20 mm de espesor y 50 mm de longitud, con recubrimiento de PVC, color a elegir, repelente del agua y alas con taladros para atornillar a la superficie soporte. | 1 | 25341.8 | 25341.8
mt26aaa240da |  | Ud |  | Taco de nylon con tornillo de cabeza avellanada, de acero inoxidable AISI 304, de 6 mm de diámetro y 35 mm de longitud. | 7 | 155.74 | 1090.18
[5 empty] | Subtotal materiales: |  | 26432
2 |  |  |  | Mano de obra
mo011 |  | h |  | Maestro 1ª montador. | 0.061 | 8556.75 | 521.96
mo080 |  | h |  | Ayudante montador. | 0.061 | 6224.8 | 379.71
[5 empty] | Subtotal mano de obra: |  | 901.67
3 |  |  |  | Herramientas
|  | % |  | Herramientas | 2 | 27333.7 | 546.67
Coste de mantenimiento decenal: $ 7.722,86 en los primeros 10 años. |  |  |  |  | Costos directos (1+2+3): |  | 27880.3