## Hoja 1
SDC050 | Ud | Protector de vértice, de etilvinilacetato (EVA), para exterior.
Protector de vértice antideslizante, de etilvinilacetato (EVA), para exterior, con alas de 150x150 mm, 10 mm de espesor y 50 mm de longitud, color a elegir. Colocación en obra: con adhesivo.
Código |  | Unidad | Descripción | Cantidad | Precio unitario | Importe
1 |  |  | Materiales
mt53pdi038a |  | Ud | Protector de vértice antideslizante, de etilvinilacetato (EVA) de 80 kg/m³ de densidad, para exterior, con alas de 150x150 mm, 10 mm de espesor y 50 mm de longitud, color a elegir. | 1 | 7440.5 | 7440.5
mt18dww010a |  | kg | Adhesivo de contacto a base de resina acrílica en dispersión acuosa, para piso de goma, caucho, linóleo, PVC, moqueta y textil. | 0.01 | 3185.83 | 31.86
|  |  |  | Subtotal materiales: |  | 7472.36
2 |  |  | Mano de obra
mo011 |  | h | Maestro 1ª montador. | 0.061 | 8556.75 | 521.96
mo080 |  | h | Ayudante montador. | 0.061 | 6224.8 | 379.71
|  |  |  | Subtotal mano de obra: |  | 901.67
3 |  |  | Herramientas
|  | % | Herramientas | 2 | 8374.03 | 167.48
Coste de mantenimiento decenal: $ 2.366,00 en los primeros 10 años. |  |  |  | Costos directos (1+2+3): |  | 8541.51