## Hoja 1
SDO020 | Ud |  | Protector de manos para puerta interior, de lámina de polipropileno. Colocación en el marco y en la hoja de la puerta.
Protector de manos para puerta interior, de lámina de polipropileno translúcida, flexible, de 0,8 mm de espesor, 1200 mm de altura y 180° de apertura, para colocar en el marco y en la hoja de la puerta, con guías laterales autoadhesivas, de aluminio.
Código |  | Unidad |  | Descripción | Cantidad | Precio unitario | Importe
1 |  |  |  | Materiales
mt53pdi053b |  | Ud |  | Protector de manos para puerta interior, de lámina de polipropileno translúcida, flexible, de 0,8 mm de espesor, 1200 mm de altura y 180° de apertura, para colocar en el marco y en la hoja de la puerta, con guías laterales autoadhesivas, de aluminio. | 1 | 20742.4 | 20742.4
[5 empty] | Subtotal materiales: |  | 20742.4
2 |  |  |  | Mano de obra
mo080 |  | h |  | Ayudante montador. | 0.121 | 6224.8 | 753.2
[5 empty] | Subtotal mano de obra: |  | 753.2
3 |  |  |  | Herramientas
|  | % |  | Herramientas | 2 | 21495.6 | 429.91
Coste de mantenimiento decenal: $ 7.739,69 en los primeros 10 años. |  |  |  |  | Costos directos (1+2+3): |  | 21925.5