## Hoja 1
SEE010 | Ud |  | Escalera escamoteable.
Escalera escamoteable metálica, de 3 tramos, para salvar una altura entre plantas de 233 a 280 cm y para un hueco de 140x70 cm.
Código |  | Unidad |  | Descripción | Cantidad | Precio unitario | Importe
1 |  |  |  | Materiales
mt44efk010ek |  | Ud |  | Escalera escamoteable metálica, de 3 tramos, para salvar una altura entre plantas de 233 a 280 cm y para un hueco de 140x70 cm, de altura regulable, con peldaños antideslizantes de 13 cm de anchura, tacos de goma, tapa interior, barra de apertura y cajón con aislamiento térmico incorporado para empotrar en soporte. | 1 | 214647 | 214647
mt08aaa010a |  | m³ |  | Agua. | 0.022 | 919.27 | 20.22
mt01arg005a |  | t |  | Arena de cantera, para mortero preparado en obra. | 0.176 | 11852.9 | 2086.11
mt08cem000e |  | kg |  | Cemento gris en sacos. | 27 | 100.14 | 2703.78
mt15sja100 |  | Ud |  | Cartucho de masilla de silicona neutra. | 1 | 3535.62 | 3535.62
[5 empty] | Subtotal materiales: |  | 222992
2 |  |  |  | Maquinaria
mq06hor010 |  | h |  | Concretera eléctrica con una capacidad de amasado de 160 l. | 0.088 | 2206.2 | 194.15
[5 empty] | Subtotal maquinaria: |  | 194.15
3 |  |  |  | Mano de obra
mo011 |  | h |  | Maestro 1ª montador. | 6.296 | 8556.75 | 53873.3
mo080 |  | h |  | Ayudante montador. | 7.384 | 6224.8 | 45963.9
[5 empty] | Subtotal mano de obra: |  | 99837.2
4 |  |  |  | Herramientas
|  | % |  | Herramientas | 2 | 323024 | 6460.47
Coste de mantenimiento decenal: $ 115.319,46 en los primeros 10 años. |  |  |  |  | Costos directos (1+2+3+4): |  | 329484