## Hoja 1
SGB082 | Ud |  | Caño de tina.
Caño de tina mural, de 1/2", acabado cromado, de 221 mm de longitud, con rosetón metálico y aireador tipo Mousseur.
Código |  | Unidad |  | Descripción | Cantidad | Precio unitario | Importe
1 |  |  |  | Materiales
mt31gro915a |  | Ud |  | Caño de tina mural, de 1/2", acabado cromado, de 221 mm de longitud, con rosetón metálico y aireador tipo Mousseur. | 1 | 206250 | 206250
[5 empty] | Subtotal materiales: |  | 206250
2 |  |  |  | Mano de obra
mo008 |  | h |  | Maestro 1ª gasfitero. | 0.129 | 8929.75 | 1151.94
[5 empty] | Subtotal mano de obra: |  | 1151.94
3 |  |  |  | Herramientas
|  | % |  | Herramientas | 2 | 207402 | 4148.03
Coste de mantenimiento decenal: $ 113.179,11 en los primeros 10 años. |  |  |  |  | Costos directos (1+2+3): |  | 211550