## Hoja 1
SGL020 | Ud | Grifería monomando para lavatorio.
Grifería monomando formada por grifo mezclador monomando de repisa para lavatorio, gama alta, de latón, acabado cromado, con cartucho cerámico, aireador y con desagüe automático. Incluso elementos de conexión, enlaces de alimentación flexibles de 3/8" de diámetro y 350 mm de longitud, válvula antirretorno y dos llaves de paso.
Código |  | Unidad | Descripción | Cantidad | Precio unitario | Importe
1 |  |  | Materiales
mt31gma020cag |  | Ud | Grifo mezclador monomando de repisa para lavatorio, gama alta, de latón, acabado cromado, con cartucho cerámico, aireador y con desagüe automático, incluso elementos de conexión, enlaces de alimentación flexibles de 3/8" de diámetro y 350 mm de longitud, válvula antirretorno y dos llaves de paso. | 1 | 173568 | 173568
mt37www010 |  | Ud | Material auxiliar para instalaciones de agua potable. | 1 | 968.13 | 968.13
|  |  |  | Subtotal materiales: |  | 174536
2 |  |  | Mano de obra
mo008 |  | h | Maestro 1ª gasfitero. | 0.644 | 8556.75 | 5510.55
|  |  |  | Subtotal mano de obra: |  | 5510.55
3 |  |  | Herramientas
|  | % | Herramientas | 2 | 180047 | 3600.94
Coste de mantenimiento decenal: $ 120.583,20 en los primeros 10 años. |  |  |  | Costos directos (1+2+3): |  | 183648