## Hoja 1
SGL010 | Ud | Grifería temporizada para lavatorio.
Grifería temporizada, mezcladora, de repisa, para lavatorio, acabado cromado, aireador, con tiempo de flujo de 10 segundos, limitador de caudal a 6 l/min. Incluso elementos de conexión, enlaces de alimentación flexibles de 1/2" de diámetro y 350 mm de longitud, válvulas antirretorno y dos llaves de paso.
Código |  |  | Unidad | Descripción | Cantidad | Precio unitario | Importe
1 |  |  |  | Materiales
mt31gmp020baaa1 |  |  | Ud | Grifería temporizada, mezcladora, de repisa, para lavatorio, acabado cromado, aireador, con tiempo de flujo de 10 segundos, limitador de caudal a 6 l/min; incluso elementos de conexión, enlaces de alimentación flexibles de 1/2" de diámetro y 350 mm de longitud, válvulas antirretorno y dos llaves de paso. | 1 | 294699 | 294699
mt37www010 |  |  | Ud | Material auxiliar para instalaciones de agua potable. | 1 | 975.23 | 975.23
[5 empty] | Subtotal materiales: |  | 295674.23
2 |  |  |  | Mano de obra
mo008 |  |  | h | Maestro 1ª gasfitero. | 0.644 | 8553.61 | 5508.52
[5 empty] | Subtotal mano de obra: |  | 5508.52
3 |  |  |  | Herramientas
|  |  | % | Herramientas | 2 | 301182.75 | 6023.66
Coste de mantenimiento decenal: $ 212.003,13 en los primeros 10 años. |  |  |  |  | Costos directos (1+2+3): |  | 307206.41