## Hoja 1
SMA040 | Ud |  | Portarrollos para baño.
Portarrollos de reserva de 210 mm de longitud, de acero inoxidable AISI 304 con acabado cromado. Fijación al soporte con las sujeciones suministradas por el fabricante.
Código |  | Unidad |  | Descripción | Cantidad | Precio unitario | Importe
1 |  |  |  | Materiales
mt31abp051a |  | Ud |  | Portarrollos de reserva de 210 mm de longitud, de acero inoxidable AISI 304 con acabado cromado. | 1 | 32713 | 32713
[5 empty] | Subtotal materiales: |  | 32713
2 |  |  |  | Mano de obra
mo107 |  | h |  | Ayudante gasfitero. | 0.129 | 6212.96 | 801.47
[5 empty] | Subtotal mano de obra: |  | 801.47
3 |  |  |  | Herramientas
|  | % |  | Herramientas | 2 | 33514.4 | 670.29
Coste de mantenimiento decenal: $ 56.404,77 en los primeros 10 años. |  |  |  |  | Costos directos (1+2+3): |  | 34184.7