## Hoja 1
SMA045 | Ud |  | Toallero para baño.
Toallero para lavatorio, de anilla abierta, de acero inoxidable AISI 304 con acabado satinado, rectangular, de 270x200 mm. Fijación al soporte con las sujeciones suministradas por el fabricante.
Código |  | Unidad |  | Descripción | Cantidad | Precio unitario | Importe
1 |  |  |  | Materiales
mt31abp062ca |  | Ud |  | Toallero para lavatorio, de anilla abierta, de acero inoxidable AISI 304 con acabado satinado, rectangular, de 270x200 mm. | 1 | 57484.7 | 57484.7
[5 empty] | Subtotal materiales: |  | 57484.7
2 |  |  |  | Mano de obra
mo107 |  | h |  | Ayudante gasfitero. | 0.257 | 6212.96 | 1596.73
[5 empty] | Subtotal mano de obra: |  | 1596.73
3 |  |  |  | Herramientas
|  | % |  | Herramientas | 2 | 59081.4 | 1181.63
Coste de mantenimiento decenal: $ 106.665,63 en los primeros 10 años. |  |  |  |  | Costos directos (1+2+3): |  | 60263.1