## Hoja 1
SMF020 | Ud |  | Dispensador anti-bacterias para sanitario.
Dispensador ambiental electrónico, bactericida, con pulsador on/off, led indicador de carga de aerosol y led indicador de batería, de polipropileno blanco y azul.
Código |  | Unidad |  | Descripción | Cantidad | Precio unitario | Importe
1 |  |  |  | Materiales
mt31abn071a |  | Ud |  | Dispensador ambiental electrónico, bactericida, con pulsador on/off, led indicador de carga de aerosol y led indicador de batería, de polipropileno blanco y azul, de 255x90x105 mm. | 1 | 83797.3 | 83797.3
[5 empty] | Subtotal materiales: |  | 83797.3
2 |  |  |  | Mano de obra
mo107 |  | h |  | Ayudante gasfitero. | 0.193 | 6212.96 | 1199.1
[5 empty] | Subtotal mano de obra: |  | 1199.1
3 |  |  |  | Herramientas
|  | % |  | Herramientas | 2 | 84996.4 | 1699.93
Coste de mantenimiento decenal: $ 225.410,46 en los primeros 10 años. |  |  |  |  | Costos directos (1+2+3): |  | 86696.3