## Hoja 1
SMJ010 | Ud | Lavaojos de emergencia.
Lavaojos de emergencia, mural, con estructura de tubo de acero galvanizado pintado con epoxi y recogedor de polipropileno, con válvula de paso de accionamiento por palanca lateral.
Código |  | Unidad | Descripción | Cantidad | Precio unitario | Importe
1 |  |  | Materiales
mt30eme010a |  | Ud | Lavaojos de emergencia, mural, con estructura de tubo de acero galvanizado pintado con epoxi y recogedor de polipropileno, con válvula de paso de accionamiento por palanca lateral, pletina de anclaje mural, capuchones guardapolvo, conexiones de latón de 1/2" de diámetro para el suministro y 1 1/4" de diámetro para la evacuación, presión mínima de suministro 1,5 bar, presión máxima 5 bar, caudal de agua 14 litros/minuto. | 1 | 483966 | 483966
mt36www005b |  | Ud | Acoplamiento a pared acodado con plafón, de PVC, serie B, color blanco, para evacuación de aguas residuales (a baja y alta temperatura) en el interior de los edificios, enlace mixto de 1 1/4"x40 mm de diámetro, con válvula de desagüe. | 1 | 7628.6 | 7628.6
mt37sve010b |  | Ud | Válvula de esfera de latón niquelado para roscar de 1/2". | 1 | 3446.05 | 3446.05
mt30www010 |  | Ud | Material auxiliar para instalación de artefacto sanitario. | 1 | 2262.3 | 2262.3
|  |  |  | Subtotal materiales: |  | 497303
2 |  |  | Mano de obra
mo107 |  | h | Ayudante gasfitero. | 0.129 | 6210.68 | 801.18
|  |  |  | Subtotal mano de obra: |  | 801.18
3 |  |  | Herramientas
|  | % | Herramientas | 2 | 498104 | 9962.07
Coste de mantenimiento decenal: $ 352.292,79 en los primeros 10 años. |  |  |  | Costos directos (1+2+3): |  | 508066