## Hoja 1
SMK020 | Ud |  | Fuente de agua refrigerada.
Fuente de agua fría, de suelo, de 980x310x305 mm, caudal de agua 25 litros/h, temperatura de salida del agua 10°C, regulable por termostato interior, con carcasa de acero inoxidable AISI 304, grifo rellena vasos y grifo surtidor con regulación de la altura de chorro.
Código |  | Unidad |  | Descripción | Cantidad | Precio unitario | Importe
1 |  |  |  | Materiales
mt30fue020b |  | Ud |  | Fuente de agua fría, de suelo, de 980x310x305 mm, caudal de agua 25 litros/h, temperatura de salida del agua 10°C, regulable por termostato interior, con carcasa de acero inoxidable AISI 304, grifo rellena vasos y grifo surtidor con regulación de la altura de chorro, depósito de 2 litros de capacidad, diámetro de entrada de agua 3/8", desagüe de 22 mm de diámetro, alimentación monofásica a 230 V, potencia total 100 kW, refrigerante R-134a, condensador con ventilación forzada. | 1 | 1915640 | 1915640
mt37sve010a |  | Ud |  | Válvula de esfera de latón niquelado para roscar de 3/8". | 1 | 2884.31 | 2884.31
mt35aia010b |  | m |  | Tubo curvable de PVC, corrugado, de color negro, de 20 mm de diámetro nominal, para canalización empotrada en obra de albañilería (paredes y techos). Resistencia a la compresión 320 N, resistencia al impacto 1 julio, temperatura de trabajo -5°C hasta 60°C, con grado de protección IP545, no propagador de la llama. | 1.5 | 472.01 | 708.02
mt35cun020a |  | m |  | Cable unipolar H07Z1-K (AS), siendo su tensión asignada de 450/750 V, reacción al fuego clase Cca-s1a,d1,a1 según UNE-EN 50575, con conductor multifilar de cobre clase 5 (-K) de 1,5 mm² de sección, con aislamiento de compuesto termoplástico a base de poliolefina libre de halógenos con baja emisión de humos y gases corrosivos (Z1). | 4.5 | 463.98 | 2087.91
[5 empty] | Subtotal materiales: |  | 1921320
2 |  |  |  | Mano de obra
mo107 |  | h |  | Ayudante gasfitero. | 0.257 | 6212.96 | 1596.73
mo102 |  | h |  | Ayudante electricista. | 0.129 | 6212.96 | 801.47
[5 empty] | Subtotal mano de obra: |  | 2398.2
3 |  |  |  | Herramientas
|  | % |  | Herramientas | 2 | 1923720 | 38474.3
Coste de mantenimiento decenal: $ 1.367.254,15 en los primeros 10 años. |  |  |  |  | Costos directos (1+2+3): |  | 1962190