## Hoja 1
SMN010 | Ud |  | Mueble base para lavatorio.
Mueble de baño (módulo base), para lavatorio de empotrar en cubierta, con acabado lacado brillante blanco, de 650 mm de anchura.
Código |  | Unidad |  | Descripción | Cantidad | Precio unitario | Importe
1 |  |  |  | Materiales
mt31mes010eb |  | Ud |  | Mueble de baño (módulo base), para lavatorio de empotrar en cubierta, con acabado lacado brillante blanco, de 650 mm de anchura. | 1 | 628628 | 628628
mt31abn500 |  | Ud |  | Conjunto de 2 patas para mueble base de lavatorio. | 2 | 89297.1 | 178594
[5 empty] | Subtotal materiales: |  | 807222
2 |  |  |  | Mano de obra
mo011 |  | h |  | Maestro 1ª montador. | 0.461 | 8556.75 | 3944.66
mo080 |  | h |  | Ayudante montador. | 0.461 | 6224.8 | 2869.63
[5 empty] | Subtotal mano de obra: |  | 6814.29
3 |  |  |  | Herramientas
|  | % |  | Herramientas | 2 | 814037 | 16280.7
Coste de mantenimiento decenal: $ 575.991,21 en los primeros 10 años. |  |  |  |  | Costos directos (1+2+3): |  | 830317