## Hoja 1
SNG010 | Ud | Cubierta de gres porcelánico.
Cubierta de gres porcelánico, de 10 mm de espesor, 350 cm de longitud y 60 cm de anchura, canto con faldón frontal a inglete de 3 cm de ancho, y formación de 1 hueco.
Código |  |  | Unidad | Descripción | Cantidad | Precio unitario | Importe
1 |  |  |  | Materiales
mt19egl030a |  |  | m² | Cubierta de gres porcelánico, de 10 mm de espesor. | 2.315 | 59564.3 | 137891
mt19ewa030sec |  |  | m | Formación de canto con faldón frontal colocado a inglete de 3 cm, en cubierta cerámica, sin incluir el precio del faldón. | 4.7 | 10343.6 | 48614.9
mt19ewa010o |  |  | Ud | Formación de hueco, en cubierta de gres porcelánico. | 1 | 22762.8 | 22762.8
mt19ewa020 |  |  | Ud | Material auxiliar para anclaje de cubierta. | 3.5 | 7309.48 | 25583.2
mt19egl035 |  |  | l | Masilla para uso interior, de color a elegir, de alta elasticidad y docilidad tras el endurecimiento, para aplicar como adhesivo de fijación y rejuntado de elementos de gres porcelánico. | 0.047 | 10033.3 | 471.57
[5 empty] | Subtotal materiales: |  | 235324
2 |  |  |  | Mano de obra
mo011 |  |  | h | Maestro 1ª montador. | 5.945 | 8556.75 | 50869.9
mo080 |  |  | h | Ayudante montador. | 6.19 | 6224.8 | 38531.5
[5 empty] | Subtotal mano de obra: |  | 89401.4
3 |  |  |  | Herramientas
|  |  | % | Herramientas | 2 | 324725 | 6494.51
Coste de mantenimiento decenal: $ 155.673,33 en los primeros 10 años. |  |  |  |  | Costos directos (1+2+3): |  | 331220