## Hoja 1
SPA040 | m |  | Pasamanos para minusválidos, rehabilitación y tercera edad, de aluminio.
Pasamanos para minusválidos, rehabilitación y tercera edad, colocado en pared, de aluminio y nylon, de 35 mm de diámetro. Incluso elementos de fijación.
Código |  | Unidad |  | Descripción | Cantidad | Precio unitario | Importe
1 |  |  |  | Materiales
mt31abp150a |  | m |  | Pasamanos para minusválidos, rehabilitación y tercera edad, de aluminio y nylon, de 35 mm de diámetro, suministrado con piezas auxiliares de remate de sección curva. | 1 | 139504 | 139504
[5 empty] | Subtotal materiales: |  | 139504
2 |  |  |  | Mano de obra
mo107 |  | h |  | Ayudante gasfitero. | 0.386 | 6212.96 | 2398.2
[5 empty] | Subtotal mano de obra: |  | 2398.2
3 |  |  |  | Herramientas
|  | % |  | Herramientas | 2 | 141902 | 2838.05
Coste de mantenimiento decenal: $ 186.715,09 en los primeros 10 años. |  |  |  |  | Costos directos (1+2+3): |  | 144740