## Hoja 1
SPI022 | Ud | Inodoro suspendido con fluxor.
Taza de inodoro con tanque integrado, de porcelana sanitaria, para montaje suspendido, color blanco, con asiento de inodoro extraíble y antideslizante y tapa, con salida para conexión horizontal, equipado con fluxor fijado a bastidor metálico regulable, autosoportante, de acero pintado con poliéster, empotrado en muro de albañilería o en tabique de placas de yeso, de 395 mm de anchura y 1050 mm de altura. Incluso silicona para sellado de juntas.
Código |  | Unidad | Descripción | Cantidad | Precio unitario | Importe
1 |  |  | Materiales
mt30ipp040a |  | Ud | Taza de inodoro con tanque integrado, de porcelana sanitaria, para montaje suspendido, color blanco, con asiento de inodoro extraíble y antideslizante y tapa, con salida para conexión horizontal, equipado con fluxor, con posibilidad de uso como bidé; para fijar al soporte mediante 2 puntos de anclaje. | 1 | 284460 | 284460
mt30asp010a |  | Ud | Bastidor metálico regulable, autosoportante, de acero pintado con poliéster, como soporte de inodoro suspendido y fluxor, para empotrar en muro de albañilería o en tabique de placas de yeso, de 395 mm de anchura y 1050 a 1300 mm de altura; incluso anclajes, codo de desagüe de 110 mm de diámetro y elementos de conexión. | 1 | 260518 | 260518
mt30www005 |  | Ud | Cartucho de 300 ml de silicona ácida monocomponente, fungicida, para sellado de juntas en ambientes húmedos. | 0.012 | 9164.32 | 109.97
|  |  |  | Subtotal materiales: |  | 545089
2 |  |  | Mano de obra
mo008 |  | h | Maestro 1ª gasfitero. | 1.673 | 8556.75 | 14315.4
|  |  |  | Subtotal mano de obra: |  | 14315.4
3 |  |  | Herramientas
|  | % | Herramientas | 2 | 559404 | 11188.1
Coste de mantenimiento decenal: $ 268.178,35 en los primeros 10 años. |  |  |  | Costos directos (1+2+3): |  | 570592