## Hoja 1
SVB020 | Ud |  | Banco de tablero fenólico HPL para vestuario.
Banco para vestuario con respaldo, perchero, altillo y zapatero, de tablero fenólico HPL y estructura de acero, de 2000 mm de longitud, 390 mm de profundidad y 1750 mm de altura.
Código |  | Unidad |  | Descripción | Cantidad | Precio unitario | Importe
1 |  |  |  | Materiales
mt45bvg110c |  | Ud |  | Banco para vestuario con respaldo, perchero, altillo y zapatero, de 2000 mm de longitud, 390 mm de profundidad y 1750 mm de altura, formado por asiento de dos tablas, respaldo de una tabla, perchero de una tabla con siete perchas metálicas, altillo de dos tablas y zapatero de una tabla, de tablero fenólico HPL, color a elegir, de 150x13 mm de sección, fijados a una estructura tubular de acero, de 35x35 mm de sección, pintada con resina de epoxi/poliéster color blanco, incluso accesorios de montaje y elementos de anclaje a paramento vertical. | 1 | 244799 | 244799
[5 empty] | Subtotal materiales: |  | 244799
2 |  |  |  | Mano de obra
mo011 |  | h |  | Maestro 1ª montador. | 0.309 | 8556.75 | 2644.04
mo080 |  | h |  | Ayudante montador. | 0.309 | 6224.8 | 1923.46
[5 empty] | Subtotal mano de obra: |  | 4567.5
3 |  |  |  | Herramientas
|  | % |  | Herramientas | 2 | 249366 | 4987.32
Coste de mantenimiento decenal: $ 129.974,62 en los primeros 10 años. |  |  |  |  | Costos directos (1+2+3): |  | 254353