## Hoja 1
SVB020 | Ud |  | Banco de tablero fenólico HPL para vestuario.
Banco doble para vestuario con respaldo, perchero, altillo y zapatero, de tablero fenólico HPL y estructura de acero, de 1500 mm de longitud, 820 mm de profundidad y 1750 mm de altura.
Código |  | Unidad |  | Descripción | Cantidad | Precio unitario | Importe
1 |  |  |  | Materiales
mt45bvg120b |  | Ud |  | Banco doble para vestuario con respaldo, perchero, altillo y zapatero, de 1500 mm de longitud, 820 mm de profundidad y 1750 mm de altura, formado por dos asientos de dos tablas, dos respaldos de una tabla, dos percheros de una tabla con cinco perchas metálicas, dos altillos de dos tablas y dos zapateros de una tabla cada uno, de tablero fenólico HPL, color a elegir, de 150x13 mm de sección, fijados a una estructura tubular de acero, de 35x35 mm de sección, pintada con resina de epoxi/poliéster color blanco, incluso accesorios de montaje. | 1 | 417192 | 417192
[5 empty] | Subtotal materiales: |  | 417192
2 |  |  |  | Mano de obra
mo011 |  | h |  | Maestro 1ª montador. | 0.438 | 8556.75 | 3747.86
mo080 |  | h |  | Ayudante montador. | 0.438 | 6224.8 | 2726.46
[5 empty] | Subtotal mano de obra: |  | 6474.32
3 |  |  |  | Herramientas
|  | % |  | Herramientas | 2 | 423666 | 8473.33
Coste de mantenimiento decenal: $ 220.823,40 en los primeros 10 años. |  |  |  |  | Costos directos (1+2+3): |  | 432140