## Hoja 1
SVT020 | Ud |  | Taquilla de tablero fenólico HPL.
Taquilla modular para vestuario, de 400 mm de anchura, 500 mm de profundidad y 1800 mm de altura, de tablero fenólico HPL, color a elegir formada por dos puertas de 900 mm de altura y 13 mm de espesor, laterales, estantes, techo, división y suelo de 10 mm de espesor, y fondo perforado para ventilación de 3 mm de espesor.
Código |  | Unidad |  | Descripción | Cantidad | Precio unitario | Importe
1 |  |  |  | Materiales
mt45tvg020b |  | Ud |  | Taquilla modular para vestuario, de 400 mm de anchura, 500 mm de profundidad y 1800 mm de altura, de tablero fenólico HPL, color a elegir formada por dos puertas de 900 mm de altura y 13 mm de espesor, laterales, estantes, techo, división y suelo de 10 mm de espesor, y fondo perforado para ventilación de 3 mm de espesor, incluso patas regulables de PVC, cerraduras de resbalón, llaves, placas de numeración, bisagras antivandálicas de acero inoxidable, barras para colgar de aluminio con colgadores antideslizantes de ABS y elementos de fijación. | 1 | 149540 | 149540
[5 empty] | Subtotal materiales: |  | 149540
2 |  |  |  | Mano de obra
mo011 |  | h |  | Maestro 1ª montador. | 0.257 | 8929.75 | 2294.95
mo080 |  | h |  | Ayudante montador. | 0.257 | 6494.86 | 1669.18
[5 empty] | Subtotal mano de obra: |  | 3964.13
3 |  |  |  | Herramientas
|  | % |  | Herramientas | 2 | 153504 | 3070.08
Coste de mantenimiento decenal: $ 58.402,15 en los primeros 10 años. |  |  |  |  | Costos directos (1+2+3): |  | 156574