## Hoja 1
SZB015 | Ud |  | Buzón individual para exterior.
Buzón exterior, cuerpo y puerta de aluminio anodizado color blanco, con parte trasera de acero, con apertura hacia abajo, de 260x90x410 mm.
Código |  | Unidad |  | Descripción | Cantidad | Precio unitario | Importe
1 |  |  |  | Materiales
mt45btv410a |  | Ud |  | Buzón exterior, cuerpo y puerta de aluminio anodizado color blanco, con parte trasera de acero, con apertura hacia abajo, de 260x90x410 mm, con tornillería de fijación y de unión, tarjetero, cerradura y llaves. | 1 | 20066.6 | 20066.6
[5 empty] | Subtotal materiales: |  | 20066.6
2 |  |  |  | Mano de obra
mo080 |  | h |  | Ayudante montador. | 0.121 | 6224.8 | 753.2
[5 empty] | Subtotal mano de obra: |  | 753.2
3 |  |  |  | Herramientas
|  | % |  | Herramientas | 2 | 20819.8 | 416.4
Coste de mantenimiento decenal: $ 8.706,84 en los primeros 10 años. |  |  |  |  | Costos directos (1+2+3): |  | 21236.2