## Hoja 1
UAA012 | Ud | Cámara de inspección prefabricada.
Cámara de paso, prefabricada de hormigón, de dimensiones interiores 40x40x50 cm, sobre radier de hormigón simple. El precio no incluye la excavación ni el relleno del trasdós.
Código |  | Unidad | Descripción | Cantidad | Precio unitario | Importe
1 |  |  | Materiales
mt10hmf090aieg |  | m³ | Hormigón simple H20 (20) 20/6, no expuesto a ciclos hielo-deshielo, exposición a sulfatos despreciable, sin requerimiento de permeabilidad, docilidad blanda, con cemento grado normal, preparado en central, según NCh 170.Of85 y ACI 318-08. | 0.098 | 57079.9 | 5593.83
mt11arh010b |  | Ud | Cámara de inspección con fondo, registrable, prefabricada de hormigón fck=25 MPa, de 40x40x50 cm de medidas interiores, para saneamiento. | 1 | 25268.1 | 25268.1
mt11arh020b |  | Ud | Marco y tapa prefabricados de hormigón armado fck=25 MPa, para cámaras de inspección de saneamiento de 40x40 cm, espesor de la tapa 4 cm, con cierre hermético al paso de los olores mefíticos. | 1 | 8619.18 | 8619.18
|  |  |  | Subtotal materiales: |  | 39481.1
2 |  |  | Mano de obra
mo041 |  | h | Maestro 1ª construcción de obra civil. | 0.613 | 8324.16 | 5102.71
mo087 |  | h | Ayudante construcción de obra civil. | 0.454 | 6222.52 | 2825.02
|  |  |  | Subtotal mano de obra: |  | 7927.73
3 |  |  | Herramientas
|  | % | Herramientas | 2 | 47408.9 | 948.18
Coste de mantenimiento decenal: $ 2.417,85 en los primeros 10 años. |  |  |  | Costos directos (1+2+3): |  | 48357