## Hoja 1
UDV035 | m² |  | Pintura al clorocaucho sobre paramento horizontal en pistas deportivas.
Aplicación manual de dos manos de pintura al clorocaucho, antideslizante, color verde, acabado satinado, textura lisa, diluidas con un 10 a 15% de diluyente formulado a base de hidrocarburos aromáticos, (rendimiento: 0,14 l/m² cada mano); sobre paramento horizontal de mortero, para pista de tenis. El precio incluye la protección de los elementos del entorno que puedan verse afectados durante los trabajos.
Código |  | Unidad |  | Descripción | Cantidad | Precio unitario | Importe
1 |  |  |  | Materiales
mt27pdj025b |  | l |  | Pintura a base de resinas de clorocaucho, color verde, acabado satinado, textura lisa, resistente a los álcalis y antideslizante; para aplicar con brocha, rodillo o pistola. | 0.28 | 10297.4 | 2883.26
mt27wad100 |  | l |  | Disolvente formulado a base de hidrocarburos aromáticos de alto punto de ebullición. | 0.042 | 3912.56 | 164.33
[5 empty] | Subtotal materiales: |  | 3047.59
2 |  |  |  | Mano de obra
mo038 |  | h |  | Maestro 1ª pintor. | 0.101 | 8327.21 | 841.05
mo076 |  | h |  | Ayudante pintor. | 0.101 | 6224.8 | 628.7
[5 empty] | Subtotal mano de obra: |  | 1469.75
3 |  |  |  | Herramientas
|  | % |  | Herramientas | 2 | 4517.34 | 90.35
Coste de mantenimiento decenal: $ 5.943,92 en los primeros 10 años. |  |  |  |  | Costos directos (1+2+3): |  | 4607.69