## Hoja 1
UDV015 | m² | Afinado de paramento vertical.
Afinado de cemento aplicado en paramento vertical de pista de pádel.
Código |  |  | Unidad | Descripción | Cantidad | Precio unitario | Importe
1 |  |  |  | Materiales
mt09var010a |  |  | m² | Malla para armar morteros. | 1.1 | 417.09 | 458.8
mt08aaa010a |  |  | m³ | Agua. | 0.006 | 924.2 | 5.55
mt01arg005a |  |  | t | Arena de cantera, para mortero preparado en obra. | 0.03 | 11947.9 | 358.44
mt08cem000e |  |  | kg | Cemento gris en sacos. | 7.6 | 100.67 | 765.09
mt08adt010 |  |  | kg | Aditivo hidrófugo para imprimación de morteros u hormigones. | 0.152 | 739.36 | 112.38
mt08cem020a |  |  | kg | Cemento Portland CEM II/A-P 32,5 R, en sacos. | 4 | 55.45 | 221.8
[5 empty] | Subtotal materiales: |  | 1922.06
2 |  |  |  | Maquinaria
mq06hor010 |  |  | h | Concretera eléctrica con una capacidad de amasado de 160 l. | 0.016 | 2262.69 | 36.2
[5 empty] | Subtotal maquinaria: |  | 36.2
3 |  |  |  | Mano de obra
mo041 |  |  | h | Maestro 1ª construcción de obra civil. | 0.504 | 8324.16 | 4195.38
mo087 |  |  | h | Ayudante construcción de obra civil. | 0.454 | 6222.52 | 2825.02
[5 empty] | Subtotal mano de obra: |  | 7020.4
4 |  |  |  | Herramientas
|  |  | % | Herramientas | 2 | 8978.66 | 179.57
Coste de mantenimiento decenal: $ 1.556,90 en los primeros 10 años. |  |  |  |  | Costos directos (1+2+3+4): |  | 9158.23