## Hoja 1
UIA010 | Ud |  | Cámara de inspección de conexión eléctrica.
Cámara de inspección de conexión eléctrica, prefabricada de hormigón, sin fondo, registrable, de 54x54x73 cm de medidas interiores, con paredes rebajadas para la entrada de tubos, capaz de soportar una carga de 400 kN, con marco de acero galvanizado y tapa de hormigón armado aligerado, de 63,5x62,5 cm, para cámara de inspección de conexión eléctrica, capaz de soportar una carga de 125 kN; previa excavación con medios manuales y posterior relleno del trasdós con material granular.
Código |  | Unidad |  | Descripción | Cantidad | Precio unitario | Importe
1 |  |  |  | Materiales
mt35arg100e |  | Ud |  | Cámara de inspección de conexión eléctrica, prefabricada de hormigón, sin fondo, registrable, de 54x54x73 cm de medidas interiores, con paredes rebajadas para la entrada de tubos, capaz de soportar una carga de 400 kN. | 1 | 45091.2 | 45091.2
mt35arg105c |  | Ud |  | Marco de acero galvanizado y tapa de hormigón armado aligerado, de 63,5x62,5 cm, para cámara de inspección de conexión eléctrica, capaz de soportar una carga de 125 kN. | 1 | 57963.9 | 57963.9
mt01arr010a |  | t |  | Grava de cantera, de 19 a 25 mm de diámetro. | 0.877 | 7572.68 | 6641.24
[5 empty] | Subtotal materiales: |  | 109696
2 |  |  |  | Mano de obra
mo020 |  | h |  | Maestro 1ª construcción. | 0.617 | 8327.21 | 5137.89
mo077 |  | h |  | Ayudante construcción. | 2.077 | 6224.8 | 12928.9
[5 empty] | Subtotal mano de obra: |  | 18066.8
3 |  |  |  | Herramientas
|  | % |  | Herramientas | 2 | 127763 | 2555.26
Coste de mantenimiento decenal: $ 6.515,92 en los primeros 10 años. |  |  |  |  | Costos directos (1+2+3): |  | 130318