## Hoja 1
UII020 | Ud | Farola para alumbrado de zonas peatonales.
Farola con distribución de luz radialmente asimétrica, con luminaria rectangular de 1100x155x95 mm, columna de 4600 mm, con lámpara LED de 50 W, con cuerpo de aluminio inyectado, aluminio y acero inoxidable, vidrio de seguridad, reflector de aluminio puro anodizado, clase de protección I, grado de protección IP65, con placa de anclaje y pernos, con caja de conexión y protección, con fusibles, toma de tierra con pica y cámara de paso y derivación de 40x40x60 cm, con marco y tapa de fierro fundido. Incluso lámparas. El precio no incluye la excavación de la fundación ni la formación de la fundación.
Código |  |  | Unidad | Descripción | Cantidad | Precio unitario | Importe
1 |  |  |  | Materiales
mt34www020 |  |  | Ud | Cámara de paso y derivación de 40x40x60 cm, con marco y tapa de fierro fundido. | 1 | 90299.1 | 90299.1
mt34www040 |  |  | Ud | Caja de conexión y protección, con fusibles. | 1 | 7343.67 | 7343.67
mt35ttc010b |  |  | m | Conductor de cobre desnudo, de 35 mm². | 2 | 3179.99 | 6359.98
mt35tte010a |  |  | Ud | Electrodo para red de toma de tierra cobreado con 300 µm, fabricado en acero, de 14 mm de diámetro y 1,5 m de longitud. | 1 | 18106.7 | 18106.7
mt34beg100a |  |  | Ud | Farola con distribución de luz radialmente asimétrica, con luminaria rectangular de 1100x155x95 mm, columna de 4600 mm, con lámpara LED de 50 W, con cuerpo de aluminio inyectado, aluminio y acero inoxidable, vidrio de seguridad, reflector de aluminio puro anodizado, clase de protección I, grado de protección IP65, con placa de anclaje y pernos. | 1 | 3602590 | 3602590
[5 empty] | Subtotal materiales: |  | 3724700
2 |  |  |  | Maquinaria
mq04cag010c |  |  | h | Camión con grúa de hasta 12 t. | 1.159 | 41934.5 | 48602.1
[5 empty] | Subtotal maquinaria: |  | 48602.1
3 |  |  |  | Mano de obra
mo003 |  |  | h | Maestro 1ª electricista. | 0.617 | 8556.75 | 5279.51
mo102 |  |  | h | Ayudante electricista. | 0.617 | 6212.96 | 3833.4
[5 empty] | Subtotal mano de obra: |  | 9112.91
4 |  |  |  | Herramientas
|  |  | % | Herramientas | 2 | 3782420 | 75648.3
Coste de mantenimiento decenal: $ 2.044.774,73 en los primeros 10 años. |  |  |  |  | Costos directos (1+2+3+4): |  | 3858070