## Hoja 1
UII020 | Ud | Farola para alumbrado de zonas peatonales.
Farola con distribución de luz radialmente asimétrica, con luminaria circular de 420 mm de diámetro y 100 mm de altura, con lámpara LED de 53 W, con cuerpo de aluminio inyectado, aluminio y acero inoxidable, vidrio de seguridad, clase de protección I, grado de protección IP66, con placa de anclaje y pernos, con caja de conexión y protección, con fusibles, conductor interior, toma de tierra con pica y cámara de paso y derivación de 40x40x60 cm, con marco y tapa de fierro fundido. Incluso lámparas. El precio no incluye la excavación de la fundación ni la formación de la fundación.
Código |  |  | Unidad | Descripción | Cantidad | Precio unitario | Importe
1 |  |  |  | Materiales
mt34www020 |  |  | Ud | Cámara de paso y derivación de 40x40x60 cm, con marco y tapa de fierro fundido. | 1 | 90299.1 | 90299.1
mt34www040 |  |  | Ud | Caja de conexión y protección, con fusibles. | 1 | 7343.67 | 7343.67
mt34www050 |  |  | m | Conductor aislado de cobre para 0,6/1 kV de 2x2,5 mm². | 4.9 | 513.21 | 2514.73
mt35ttc010b |  |  | m | Conductor de cobre desnudo, de 35 mm². | 2 | 3179.99 | 6359.98
mt35tte010a |  |  | Ud | Electrodo para red de toma de tierra cobreado con 300 µm, fabricado en acero, de 14 mm de diámetro y 1,5 m de longitud. | 1 | 18106.7 | 18106.7
mt34beg105a |  |  | Ud | Farola con distribución de luz radialmente asimétrica, con luminaria circular de 420 mm de diámetro y 100 mm de altura, con lámpara LED de 53 W, con cuerpo de aluminio inyectado, aluminio y acero inoxidable, vidrio de seguridad, clase de protección I, grado de protección IP66, con placa de anclaje y pernos. | 1 | 3291770 | 3291770
mt34beg101a |  |  | Ud | Columna cilíndrica para luminaria, de 5000 mm de altura, de aluminio lacado con rail de montaje. | 1 | 1351430 | 1351430
[5 empty] | Subtotal materiales: |  | 4767820
2 |  |  |  | Maquinaria
mq04cag010c |  |  | h | Camión con grúa de hasta 12 t. | 1.159 | 41934.5 | 48602.1
[5 empty] | Subtotal maquinaria: |  | 48602.1
3 |  |  |  | Mano de obra
mo003 |  |  | h | Maestro 1ª electricista. | 0.617 | 8556.75 | 5279.51
mo102 |  |  | h | Ayudante electricista. | 0.617 | 6212.96 | 3833.4
[5 empty] | Subtotal mano de obra: |  | 9112.91
4 |  |  |  | Herramientas
|  |  | % | Herramientas | 2 | 4825540 | 96510.8
Coste de mantenimiento decenal: $ 2.608.686,22 en los primeros 10 años. |  |  |  |  | Costos directos (1+2+3+4): |  | 4922050