## Hoja 1
UIL010 | Ud | Lámpara de led
Lámpara de led, de 8 W, con casquillo E27, clase de eficiencia energética A+, factor de potencia mayor de 0,90, de 60 mm de diámetro y 123 mm de altura, haz de luz 360°, con LED SMD LM561B, temperatura de color 3000 K, índice de reproducción cromática mayor de 80, flujo luminoso 838 lúmenes, grado de protección IP64.
Código |  | Unidad | Descripción | Cantidad | Precio unitario | Importe
1 |  |  | Materiales
mt34ena560aa |  | Ud | Lámpara de led, de 8 W, con casquillo E27, clase de eficiencia energética A+, factor de potencia mayor de 0,90, de 60 mm de diámetro y 123 mm de altura, haz de luz 360°, con LED SMD LM561B, temperatura de color 3000 K, índice de reproducción cromática mayor de 80, flujo luminoso 838 lúmenes, grado de protección IP64. | 1 | 33099.1 | 33099.1
|  |  |  | Subtotal materiales: |  | 33099.1
2 |  |  | Maquinaria
mq07cce010a |  | h | Camión con cesta elevadora de brazo articulado de 16 m de altura máxima de trabajo y 260 kg de carga máxima. | 0.464 | 36399.7 | 16889.5
|  |  |  | Subtotal maquinaria: |  | 16889.5
3 |  |  | Mano de obra
mo003 |  | h | Maestro 1ª electricista. | 0.488 | 8553.61 | 4174.16
mo102 |  | h | Ayudante electricista. | 0.488 | 6210.68 | 3030.81
|  |  |  | Subtotal mano de obra: |  | 7204.97
4 |  |  | Herramientas
|  | % | Herramientas | 2 | 57193.5 | 1143.87
Coste de mantenimiento decenal: $ 40.836,18 en los primeros 10 años. |  |  |  | Costos directos (1+2+3+4): |  | 58337.4