## Hoja 1
UJA050 | m³ | Aporte de tierra vegetal.
Aporte de tierra vegetal cribada, suministrada a granel y extendida con medios mecánicos, mediante miniretroexcavadora, en capas de espesor uniforme y sin producir daños a las plantas existentes.
Código |  |  | Unidad | Descripción | Cantidad | Precio unitario | Importe
1 |  |  |  | Materiales
mt48tie030a |  |  | m³ | Tierra vegetal cribada, suministrada a granel. | 1.15 | 14524.5 | 16703.1
[5 empty] | Subtotal materiales: |  | 16703.1
2 |  |  |  | Maquinaria
mq01exn010i |  |  | h | Miniretroexcavadora sobre neumáticos, de 37,5 kW. | 0.116 | 32731.1 | 3796.81
[5 empty] | Subtotal maquinaria: |  | 3796.81
3 |  |  |  | Mano de obra
mo115 |  |  | h | Jornal jardinero. | 0.252 | 5997.35 | 1511.33
[5 empty] | Subtotal mano de obra: |  | 1511.33
4 |  |  |  | Herramientas
|  |  | % | Herramientas | 2 | 22011.3 | 440.23
[5 empty] | Costos directos (1+2+3+4): |  | 22451.5