## Hoja 1
UJA010 | m² |  | Despeje del terreno.
Despeje del terreno, con medios manuales, mediante desbrozadora equipada con disco de dientes de sierra.
Código |  | Unidad |  | Descripción | Cantidad | Precio unitario | Importe
1 |  |  |  | Maquinaria
mq09bro010 |  | h |  | Desbrozadora equipada con disco de dientes de sierra o con hilo de corte, de 0,42 kW de potencia. | 0.012 | 2864.86 | 34.38
[5 empty] | Subtotal maquinaria: |  | 34.38
2 |  |  |  | Mano de obra
mo040 |  | h |  | Maestro 1ª jardinero. | 0.001 | 8327.21 | 8.33
mo115 |  | h |  | Jornal jardinero. | 0.013 | 5997.35 | 77.97
[5 empty] | Subtotal mano de obra: |  | 86.3
3 |  |  |  | Herramientas
|  | % |  | Herramientas | 2 | 120.68 | 2.41
[5 empty] | Costos directos (1+2+3): |  | 123.09