## Hoja 1
UJC010 | m² | Tepe.
Tepe de césped.
Código |  |  | Unidad | Descripción | Cantidad | Precio unitario | Importe
1 |  |  |  | Materiales
mt48tis020 |  |  | m² | Tepe. | 1.05 | 3125.52 | 3281.8
mt48tie030a |  |  | m³ | Tierra vegetal cribada, suministrada a granel. | 0.1 | 14524.5 | 1452.45
mt48tie040 |  |  | kg | Mantillo limpio cribado. | 4 | 21.14 | 84.56
mt48tif020a |  |  | kg | Abono para presiembra de césped. | 0.1 | 882.5 | 88.25
mt08aaa010a |  |  | m³ | Agua. | 0.2 | 919.27 | 183.85
[5 empty] | Subtotal materiales: |  | 5090.91
2 |  |  |  | Maquinaria
mq09rod010 |  |  | h | Rodillo ligero. | 0.058 | 2506.76 | 145.39
mq09mot010 |  |  | h | Motocultor 60/80 cm. | 0.058 | 1933.78 | 112.16
[5 empty] | Subtotal maquinaria: |  | 257.55
3 |  |  |  | Mano de obra
mo040 |  |  | h | Maestro 1ª jardinero. | 0.252 | 8327.21 | 2098.46
mo115 |  |  | h | Jornal jardinero. | 0.315 | 5997.35 | 1889.17
[5 empty] | Subtotal mano de obra: |  | 3987.63
4 |  |  |  | Herramientas
|  |  | % | Herramientas | 2 | 9336.09 | 186.72
Coste de mantenimiento decenal: $ 17.902,88 en los primeros 10 años. |  |  |  |  | Costos directos (1+2+3+4): |  | 9522.81