## Hoja 1
UJM010 | m² |  | Macizo.
Macizo de Milenrama (Achillea millefolium) de 0,30-0,40 m de altura (4 ud/m²).
Código |  | Unidad |  | Descripción | Cantidad | Precio unitario | Importe
1 |  |  |  | Materiales
mt48epa010a |  | Ud |  | Milenrama (Achillea millefolium) de 0,30-0,40 m de altura; suministro en contenedor. | 4 | 1930.47 | 7721.88
mt48tie040 |  | kg |  | Mantillo limpio cribado. | 6 | 21.14 | 126.84
mt48tie020 |  | kg |  | Abono mineral complejo NPK 15-15-15. | 6 | 505.59 | 3033.54
mt08aaa010a |  | m³ |  | Agua. | 0.05 | 919.27 | 45.96
[5 empty] | Subtotal materiales: |  | 10928.2
2 |  |  |  | Maquinaria
mq09mot010 |  | h |  | Motocultor 60/80 cm. | 0.058 | 1933.78 | 112.16
[5 empty] | Subtotal maquinaria: |  | 112.16
3 |  |  |  | Mano de obra
mo040 |  | h |  | Maestro 1ª jardinero. | 0.126 | 8327.21 | 1049.23
mo115 |  | h |  | Jornal jardinero. | 0.315 | 5997.35 | 1889.17
[5 empty] | Subtotal mano de obra: |  | 2938.4
4 |  |  |  | Herramientas
|  | % |  | Herramientas | 2 | 13978.8 | 279.58
Coste de mantenimiento decenal: $ 26.805,72 en los primeros 10 años. |  |  |  |  | Costos directos (1+2+3+4): |  | 14258.4