## Hoja 1
UJP010 | Ud |  | Plantación de árbol.
Plantación de Brachichiton (Brachychiton acerifolium) de 14 a 16 cm de perímetro de tronco a 1 m del suelo, en hoyo de 60x60x60 cm realizado con medios mecánicos; suministro en contenedor. Incluso tierra vegetal cribada y substratos vegetales fertilizados.
Código |  | Unidad |  | Descripción | Cantidad | Precio unitario | Importe
1 |  |  |  | Materiales
mt48eap010b |  | Ud |  | Brachichiton (Brachychiton acerifolium) de 14 a 16 cm de perímetro de tronco a 1 m del suelo; suministro en contenedor de 50 litros, D=50 cm. | 1 | 39835 | 39835
mt48tie030a |  | m³ |  | Tierra vegetal cribada, suministrada a granel. | 0.1 | 14524.5 | 1452.45
mt48tie020 |  | kg |  | Abono mineral complejo NPK 15-15-15. | 0.01 | 505.59 | 5.06
mt08aaa010a |  | m³ |  | Agua. | 0.04 | 919.27 | 36.77
[5 empty] | Subtotal materiales: |  | 41329.3
2 |  |  |  | Maquinaria
mq01exn020a |  | h |  | Retroexcavadora hidráulica sobre neumáticos, de 105 kW. | 0.058 | 33196.6 | 1925.4
mq04dua020b |  | h |  | Dumper de descarga frontal de 2 t de carga útil. | 0.058 | 6639.32 | 385.08
[5 empty] | Subtotal maquinaria: |  | 2310.48
3 |  |  |  | Mano de obra
mo040 |  | h |  | Maestro 1ª jardinero. | 0.189 | 8327.21 | 1573.84
mo115 |  | h |  | Jornal jardinero. | 0.378 | 5997.35 | 2267
[5 empty] | Subtotal mano de obra: |  | 3840.84
4 |  |  |  | Herramientas
|  | % |  | Herramientas | 2 | 47480.6 | 949.61
Coste de mantenimiento decenal: $ 45.524,42 en los primeros 10 años. |  |  |  |  | Costos directos (1+2+3+4): |  | 48430.2