## Hoja 1
UJP010 | Ud | Plantación de árbol.
Plantación de Olivo (Olea europaea), de 60 a 80 cm de diámetro, en hoyo de 110x110x70 cm realizado con medios mecánicos; suministro con cepellón. Incluso tierra vegetal cribada y substratos vegetales fertilizados.
Código |  | Unidad | Descripción | Cantidad | Precio unitario | Importe
1 |  |  | Materiales
mt48eol010a |  | Ud | Olivo (Olea europaea), de 60 a 80 cm de diámetro; suministro con cepellón. | 1 | 207142 | 207142
mt48tie030a |  | m³ | Tierra vegetal cribada, suministrada a granel. | 0.25 | 14524.5 | 3631.12
mt48tie020 |  | kg | Abono mineral complejo NPK 15-15-15. | 30 | 505.59 | 15167.7
mt08aaa010a |  | m³ | Agua. | 0.1 | 919.27 | 91.93
|  |  |  | Subtotal materiales: |  | 226033
2 |  |  | Maquinaria
mq01exn020a |  | h | Retroexcavadora hidráulica sobre neumáticos, de 105 kW. | 1.159 | 33196.6 | 38474.9
mq04dua020b |  | h | Dumper de descarga frontal de 2 t de carga útil. | 0.116 | 6639.32 | 770.16
mq04cag010b |  | h | Camión con grúa de hasta 10 t. | 0.58 | 40108.1 | 23262.7
|  |  |  | Subtotal maquinaria: |  | 62507.8
3 |  |  | Mano de obra
mo040 |  | h | Maestro 1ª jardinero. | 2.517 | 8327.21 | 20959.6
mo115 |  | h | Jornal jardinero. | 3.775 | 5997.35 | 22640
|  |  |  | Subtotal mano de obra: |  | 43599.6
4 |  |  | Herramientas
|  | % | Herramientas | 2 | 332140 | 6642.8
Coste de mantenimiento decenal: $ 318.456,02 en los primeros 10 años. |  |  |  | Costos directos (1+2+3+4): |  | 338783