## Hoja 1
UJP010 | Ud | Plantación de árbol.
Plantación de Olivo (Olea europaea), de 100 a 125 cm de diámetro, en hoyo de 140x140x75 cm realizado con medios mecánicos; suministro con cepellón. Incluso tierra vegetal cribada y substratos vegetales fertilizados.
Código |  | Unidad | Descripción | Cantidad | Precio unitario | Importe
1 |  |  | Materiales
mt48eol010c |  | Ud | Olivo (Olea europaea), de 100 a 125 cm de diámetro; suministro con cepellón. | 1 | 310713 | 310713
mt48tie030a |  | m³ | Tierra vegetal cribada, suministrada a granel. | 0.35 | 14524.5 | 5083.56
mt48tie020 |  | kg | Abono mineral complejo NPK 15-15-15. | 40 | 505.59 | 20223.6
mt08aaa010a |  | m³ | Agua. | 0.15 | 919.27 | 137.89
|  |  |  | Subtotal materiales: |  | 336158
2 |  |  | Maquinaria
mq01exn020a |  | h | Retroexcavadora hidráulica sobre neumáticos, de 105 kW. | 1.739 | 33196.6 | 57728.9
mq04dua020b |  | h | Dumper de descarga frontal de 2 t de carga útil. | 0.174 | 6639.32 | 1155.24
mq04cag010b |  | h | Camión con grúa de hasta 10 t. | 0.927 | 40108.1 | 37180.2
|  |  |  | Subtotal maquinaria: |  | 96064.4
3 |  |  | Mano de obra
mo040 |  | h | Maestro 1ª jardinero. | 3.523 | 8327.21 | 29336.8
mo115 |  | h | Jornal jardinero. | 4.782 | 5997.35 | 28679.3
|  |  |  | Subtotal mano de obra: |  | 58016.1
4 |  |  | Herramientas
|  | % | Herramientas | 2 | 490239 | 9804.77
Coste de mantenimiento decenal: $ 470.040,86 en los primeros 10 años. |  |  |  | Costos directos (1+2+3+4): |  | 500043