## Hoja 1
UJV020 | m² |  | Cerramiento natural.
Cerramiento de mimbre natural, de 200 cm de altura, tejido con alambre galvanizado, sujeto con alambre galvanizado sobre un soporte existente.
Código |  | Unidad |  | Descripción | Cantidad | Precio unitario | Importe
1 |  |  |  | Materiales
mt48cnj030c |  | m² |  | Mimbre natural, de 200 cm de altura, tejido con alambre galvanizado, suministrado en rollos de 500 cm de anchura. | 1 | 2784.17 | 2784.17
mt08var050 |  | kg |  | Alambre galvanizado para atar, de 1,30 mm de diámetro. | 0.1 | 919.27 | 91.93
[5 empty] | Subtotal materiales: |  | 2876.1
2 |  |  |  | Mano de obra
mo040 |  | h |  | Maestro 1ª jardinero. | 0.252 | 8327.21 | 2098.46
mo115 |  | h |  | Jornal jardinero. | 0.252 | 5997.35 | 1511.33
[5 empty] | Subtotal mano de obra: |  | 3609.79
3 |  |  |  | Herramientas
|  | % |  | Herramientas | 2 | 6485.89 | 129.72
Coste de mantenimiento decenal: $ 7.012,55 en los primeros 10 años. |  |  |  |  | Costos directos (1+2+3): |  | 6615.61