## Hoja 1
UMA010 | Ud | Borde de piezas prefabricadas de hormigón, para protección de alcorque.
Conjunto de dos piezas prefabricadas de hormigón para formación de borde de delimitación de alcorque cuadrado, de 90x90 cm y 60 cm de diámetro interior, gris.
Código |  | Unidad | Descripción | Cantidad | Precio unitario | Importe
1 |  |  | Materiales
mt10hmf090aifa |  | m³ | Hormigón simple H20 (20) 20/3, no expuesto a ciclos hielo-deshielo, exposición a sulfatos despreciable, sin requerimiento de permeabilidad, docilidad plástica, con cemento grado normal, preparado en central, según NCh 170.Of85 y ACI 318-08. | 0.09 | 53540.7 | 4818.66
mt08aaa010a |  | m³ | Agua. | 0.006 | 919.27 | 5.52
mt01arg005a |  | t | Arena de cantera, para mortero preparado en obra. | 0.002 | 11852.9 | 23.71
mt08cem000e |  | kg | Cemento gris en sacos. | 0.25 | 100.14 | 25.04
mt52alc010a |  | Ud | Conjunto de dos piezas prefabricadas de hormigón para formación de borde de delimitación de alcorque cuadrado, de 90x90 cm y 60 cm de diámetro interior, gris. | 1 | 50515 | 50515
|  |  |  | Subtotal materiales: |  | 55387.9
2 |  |  | Maquinaria
mq06hor010 |  | h | Concretera eléctrica con una capacidad de amasado de 160 l. | 0.006 | 2206.2 | 13.24
|  |  |  | Subtotal maquinaria: |  | 13.24
3 |  |  | Mano de obra
mo041 |  | h | Maestro 1ª construcción de obra civil. | 0.315 | 8327.21 | 2623.07
mo087 |  | h | Ayudante construcción de obra civil. | 0.168 | 6224.8 | 1045.77
|  |  |  | Subtotal mano de obra: |  | 3668.84
4 |  |  | Herramientas
|  | % | Herramientas | 2 | 59070 | 1181.4
Coste de mantenimiento decenal: $ 45.791,08 en los primeros 10 años. |  |  |  | Costos directos (1+2+3+4): |  | 60251.4