## Hoja 1
UMH015 | Ud | Bolardo fijo de hormigón prefabricado.
Bolardo de hormigón prefabricado de forma esférica, fijado a una base de hormigón H20 (20) 20/3, no expuesto a ciclos hielo-deshielo, exposición a sulfatos despreciable, sin requerimiento de permeabilidad, docilidad plástica.
Código |  | Unidad | Descripción | Cantidad | Precio unitario | Importe
1 |  |  | Materiales
mt52mug015a |  | Ud | Bolardo de hormigón prefabricado de forma esférica, de 300 mm de diámetro y 450 mm de altura, con base empotrable, color gris. | 1 | 135448 | 135448
mt52mug200g |  | Ud | Repercusión, en la colocación de bolardo, de elementos de fijación sobre hormigón: tacos de expansión de acero, tornillos especiales y pasta química. | 1 | 4048.98 | 4048.98
mt10hmf090aifa |  | m³ | Hormigón simple H20 (20) 20/3, no expuesto a ciclos hielo-deshielo, exposición a sulfatos despreciable, sin requerimiento de permeabilidad, docilidad plástica, con cemento grado normal, preparado en central, según NCh 170.Of85 y ACI 318-08. | 0.1 | 53540.7 | 5354.07
|  |  |  | Subtotal materiales: |  | 144851
2 |  |  | Mano de obra
mo041 |  | h | Maestro 1ª construcción de obra civil. | 0.524 | 8327.21 | 4363.46
mo087 |  | h | Ayudante construcción de obra civil. | 0.524 | 6224.8 | 3261.8
|  |  |  | Subtotal mano de obra: |  | 7625.26
3 |  |  | Herramientas
|  | % | Herramientas | 2 | 152476 | 3049.53
Coste de mantenimiento decenal: $ 76.207,71 en los primeros 10 años. |  |  |  | Costos directos (1+2+3): |  | 155526