## Hoja 1
UMH100 | Ud | Bolardo extraíble desmontable.
Bolardo con cuerpo extraíble de fierro de 790x70x70 mm y base empotrable de acero galvanizado de 210x90x90 mm.
Código |  | Unidad | Descripción | Cantidad | Precio unitario | Importe
1 |  |  | Materiales
mt52mug020a |  | Ud | Bolardo con cuerpo extraíble de fierro de 790x70x70 mm y base empotrable de acero galvanizado de 210x90x90 mm, longitud total del conjunto 1000 mm, cierre mediante llave de cabeza triangular, acabado con pintura epoxi. | 1 | 77662.7 | 77662.7
mt10hmf090aifa |  | m³ | Hormigón simple H20 (20) 20/3, no expuesto a ciclos hielo-deshielo, exposición a sulfatos despreciable, sin requerimiento de permeabilidad, docilidad plástica, con cemento grado normal, preparado en central, según NCh 170.Of85 y ACI 318-08. | 0.1 | 53903.9 | 5390.39
|  |  |  | Subtotal materiales: |  | 83053.1
2 |  |  | Mano de obra
mo041 |  | h | Maestro 1ª construcción de obra civil. | 0.786 | 8324.16 | 6542.79
mo087 |  | h | Ayudante construcción de obra civil. | 0.786 | 6222.52 | 4890.9
|  |  |  | Subtotal mano de obra: |  | 11433.7
3 |  |  | Herramientas
|  | % | Herramientas | 2 | 94486.8 | 1889.74
Coste de mantenimiento decenal: $ 61.680,99 en los primeros 10 años. |  |  |  | Costos directos (1+2+3): |  | 96376.5