## Hoja 1
UNM010 | m³ |  | Muro de contención de mampostería.
Muro de contención de tierras de mampostería ordinaria de piedra caliza, a una cara vista, entre terrenos a distinto nivel, de hasta 3 m de altura, recibida con mortero de cemento confeccionado en obra, con 300 kg/m³ de cemento, color gris, dosificación 1:5, suministrado a granel. Incluso tubos de PVC para drenaje. El precio no incluye la fundación.
Código |  | Unidad |  | Descripción | Cantidad | Precio unitario | Importe
1 |  |  |  | Materiales
mt08pmu010a |  | m³ |  | Piedra caliza, para mampostería ordinaria. | 0.81 | 13838.1 | 11208.8
mt08aaa010a |  | m³ |  | Agua. | 0.038 | 919.27 | 34.93
mt01arg005a |  | t |  | Arena de cantera, para mortero preparado en obra. | 0.301 | 11852.9 | 3567.72
mt08cet020e |  | t |  | Cemento CEM II / A-L 32,5 N, a granel. | 0.057 | 54934.2 | 3131.25
mt36tie010da |  | m |  | Tubo de PVC, serie B, de 75 mm de diámetro y 3 mm de espesor, con extremo abocardado. | 0.05 | 2309.67 | 115.48
[5 empty] | Subtotal materiales: |  | 18058.2
2 |  |  |  | Maquinaria
mq06hor010 |  | h |  | Concretera eléctrica con una capacidad de amasado de 160 l. | 0.154 | 2206.2 | 339.75
[5 empty] | Subtotal maquinaria: |  | 339.75
3 |  |  |  | Mano de obra
mo041 |  | h |  | Maestro 1ª construcción de obra civil. | 2.165 | 8327.21 | 18028.4
mo022 |  | h |  | Maestro 1ª colocador de piedra natural. | 3.703 | 8327.21 | 30835.7
mo060 |  | h |  | Ayudante colocador de piedra natural. | 3.703 | 6224.8 | 23050.4
[5 empty] | Subtotal mano de obra: |  | 71914.5
4 |  |  |  | Herramientas
|  | % |  | Herramientas | 3 | 90312.5 | 2709.37
Coste de mantenimiento decenal: $ 13.953,28 en los primeros 10 años. |  |  |  |  | Costos directos (1+2+3+4): |  | 93021.8