## Hoja 1
UNM010 | m³ |  | Muro de contención de mampostería.
Muro de contención de tierras de mampostería ordinaria de piedra caliza, a una cara vista, entre terrenos a distinto nivel, de hasta 3 m de altura, recibida con mortero de cemento confeccionado en obra, con 250 kg/m³ de cemento, color gris, con aditivo plastificante-aireante, dosificación 1:6, suministrado a granel. Incluso tubos de PVC para drenaje. El precio no incluye la fundación.
Código |  | Unidad |  | Descripción | Cantidad | Precio unitario | Importe
1 |  |  |  | Materiales
mt08pmu010a |  | m³ |  | Piedra caliza, para mampostería ordinaria. | 0.81 | 13838.1 | 11208.8
mt08aaa010a |  | m³ |  | Agua. | 0.038 | 919.27 | 34.93
mt01arg005a |  | t |  | Arena de cantera, para mortero preparado en obra. | 0.309 | 11852.9 | 3662.55
mt08cet020e |  | t |  | Cemento CEM II / A-L 32,5 N, a granel. | 0.048 | 54934.2 | 2636.84
mt08adt040 |  | kg |  | Aditivo plastificante-aireante para morteros. | 0.958 | 710.91 | 681.05
mt36tie010da |  | m |  | Tubo de PVC, serie B, de 75 mm de diámetro y 3 mm de espesor, con extremo abocardado. | 0.05 | 2309.67 | 115.48
[5 empty] | Subtotal materiales: |  | 18339.7
2 |  |  |  | Maquinaria
mq06hor010 |  | h |  | Concretera eléctrica con una capacidad de amasado de 160 l. | 0.154 | 2206.2 | 339.75
[5 empty] | Subtotal maquinaria: |  | 339.75
3 |  |  |  | Mano de obra
mo041 |  | h |  | Maestro 1ª construcción de obra civil. | 2.165 | 8327.21 | 18028.4
mo022 |  | h |  | Maestro 1ª colocador de piedra natural. | 3.703 | 8327.21 | 30835.7
mo060 |  | h |  | Ayudante colocador de piedra natural. | 3.703 | 6224.8 | 23050.4
[5 empty] | Subtotal mano de obra: |  | 71914.5
4 |  |  |  | Herramientas
|  | % |  | Herramientas | 3 | 90593.9 | 2717.82
Coste de mantenimiento decenal: $ 13.996,76 en los primeros 10 años. |  |  |  |  | Costos directos (1+2+3+4): |  | 93311.8