## Hoja 1
UPG030 | m³ |  | Ménsula de hormigón proyectado para borde de piscina con skimmer.
Ménsula de hormigón proyectado para borde de piscina con skimmer, realizada con hormigón H35 (20) 20/6, expuesto a ciclos hielo-deshielo, exposición a sulfatos despreciable, con baja permeabilidad, expuesto a ambientes salinos, docilidad blanda, proyectado por vía húmeda, y acero A63-42H, con una cuantía aproximada de 10 kg/m³; moldaje perdido formado por tableros cerámicos huecos machihembrados, para revestir, 50x20x3 cm, con las testas rectas, y ladrillos cerámicos huecos dobles, para revestir, 24x11,5x9 cm, con juntas de 10 mm de espesor, recibidos con mortero de cemento confeccionado en obra, con 250 kg/m³ de cemento, color gris, dosificación 1:6, suministrado en sacos. Incluso alambre de atar y separadores. El precio incluye el corte, doblado y armado del acero en el área de procesamiento de armadura, en obra y el montaje en el lugar definitivo de su colocación en obra, pero no incluye las tuberías de desagüe, los skimmers, las boquillas de impulsión ni la toma del limpiafondos.
Código |  | Unidad |  | Descripción | Cantidad | Precio unitario | Importe
1 |  |  |  | Materiales
mt04lvg020a |  | Ud |  | Tablero cerámico hueco machihembrado, para revestir, 50x20x3 cm, con las testas rectas. | 16.667 | 156.64 | 2610.72
mt04lvc010c |  | Ud |  | Ladrillo cerámico hueco doble, para revestir, 24x11,5x9 cm, densidad 780 kg/m³. | 72.464 | 186.67 | 13526.9
mt08aaa010a |  | m³ |  | Agua. | 0.004 | 919.27 | 3.68
mt01arg005a |  | t |  | Arena de cantera, para mortero preparado en obra. | 0.019 | 11852.9 | 225.21
mt08cem000e |  | kg |  | Cemento gris en sacos. | 2.911 | 100.14 | 291.51
mt07aco020a |  | Ud |  | Separador homologado para fundaciones. | 10 | 101.98 | 1019.8
mt07aco100a |  | kg |  | Acero en barras con resaltes, A63-42H, de varios diámetros, según NCh204.Of77. | 10.5 | 680.54 | 7145.67
mt08var050 |  | kg |  | Alambre galvanizado para atar, de 1,30 mm de diámetro. | 0.12 | 919.27 | 110.31
mt10hes200b |  | m³ |  | Hormigón para proyectar, H35 (20) 20/6, expuesto a ciclos hielo-deshielo, exposición a sulfatos despreciable, con baja permeabilidad, expuesto a ambientes salinos, docilidad blanda, con una dosificación de cemento de 400 kg/m³, preparado en central. | 1.05 | 79416 | 83386.8
[5 empty] | Subtotal materiales: |  | 108321
2 |  |  |  | Maquinaria
mq06hor010 |  | h |  | Concretera eléctrica con una capacidad de amasado de 160 l. | 0.009 | 2206.2 | 19.86
mq06gun010 |  | h |  | Shotcretera de hormigón por vía húmeda 33 kW. | 0.038 | 9296.48 | 353.27
[5 empty] | Subtotal maquinaria: |  | 373.13
3 |  |  |  | Mano de obra
mo041 |  | h |  | Maestro 1ª construcción de obra civil. | 0.063 | 8327.21 | 524.61
mo087 |  | h |  | Ayudante construcción de obra civil. | 0.179 | 6224.8 | 1114.24
mo043 |  | h |  | Maestro 1ª enfierrador. | 0.102 | 8665.87 | 883.92
mo090 |  | h |  | Ayudante enfierrador. | 0.115 | 6473.56 | 744.46
[5 empty] | Subtotal mano de obra: |  | 3267.23
4 |  |  |  | Herramientas
|  | % |  | Herramientas | 2 | 111961 | 2239.22
[5 empty] | Costos directos (1+2+3+4): |  | 114200