## Hoja 1
UPI021 | Ud | Proyector subacuático para piscina prefabricada.
Proyector de luz blanca, de plástico, de color blanco, con embellecedor de color blanco, de 14,5 W de potencia, clase de eficiencia energética E, temperatura de color 3000 K, flujo luminoso 1485 lúmenes, alimentación a 12 V, protección IP68, para piscina prefabricada, con fijación mediante cruz, tacos y tornillos. Incluso accesorios, sujeciones y material auxiliar.
Código |  | Unidad | Descripción | Cantidad | Precio unitario | Importe
1 |  |  | Materiales
mt47pil130ba |  | Ud | Proyector de luz blanca, de plástico, de color blanco, con embellecedor de color blanco, de 14,5 W de potencia, clase de eficiencia energética E, temperatura de color 3000 K, flujo luminoso 1485 lúmenes, alimentación a 12 V, protección IP68, para piscina prefabricada, con fijación mediante cruz, tacos y tornillos. | 1 | 158850 | 158850
mt34www011 |  | Ud | Material auxiliar para instalación de aparatos de iluminación. | 1 | 1197.69 | 1197.69
|  |  |  | Subtotal materiales: |  | 160047.69
2 |  |  | Mano de obra
mo003 |  | h | Maestro 1ª electricista. | 0.511 | 8553.61 | 4370.89
mo102 |  | h | Ayudante electricista. | 0.511 | 6210.68 | 3173.66
|  |  |  | Subtotal mano de obra: |  | 7544.55
3 |  |  | Herramientas
|  | % | Herramientas | 2 | 167592.24 | 3351.84
Coste de mantenimiento decenal: $ 92.822,47 en los primeros 10 años. |  |  |  | Costos directos (1+2+3): |  | 170944.08