## Hoja 1
UPI021 | Ud | Proyector subacuático para piscina prefabricada.
Proyector de luz multicolor, de plástico, de color blanco, de 22 W de potencia, clase de eficiencia energética G, flujo luminoso 1100 lúmenes, alimentación a 12 V, protección IP68, para piscina prefabricada, con fijación mediante cruz, tacos y tornillos. Incluso accesorios, sujeciones y material auxiliar.
Código |  | Unidad | Descripción | Cantidad | Precio unitario | Importe
1 |  |  | Materiales
mt47pil130za |  | Ud | Proyector de luz multicolor, de plástico, de color blanco, de 22 W de potencia, clase de eficiencia energética G, flujo luminoso 1100 lúmenes, alimentación a 12 V, protección IP68, para piscina prefabricada, con fijación mediante cruz, tacos y tornillos. | 1 | 176052 | 176052
mt34www011 |  | Ud | Material auxiliar para instalación de aparatos de iluminación. | 1 | 1197.69 | 1197.69
|  |  |  | Subtotal materiales: |  | 177249
2 |  |  | Mano de obra
mo003 |  | h | Maestro 1ª electricista. | 0.511 | 8553.61 | 4370.89
mo102 |  | h | Ayudante electricista. | 0.511 | 6210.68 | 3173.66
|  |  |  | Subtotal mano de obra: |  | 7544.55
3 |  |  | Herramientas
|  | % | Herramientas | 2 | 184794 | 3695.88
Coste de mantenimiento decenal: $ 102.349,97 en los primeros 10 años. |  |  |  | Costos directos (1+2+3): |  | 188490